## DVD Commands
Remote Command Chart
[33 empty] | Date: | 2005-07-15
Item: DVD Player/Changer (RC-6) | [32 empty] | Made by: | H.Kitamura
| Command |  | Command Name | DV9600 |  | DV9500 |  | DV8400 |  | DV8300 |  | DV7600 |  | DV6600 |  | DV6500 |  | DV6400 |  | DV4600 |  | DV4500 |  | DV4400 |  | DV4300 |  | VC5400 VC4400 |  | VC5200 |  |  |  | FUNCTION
| DVD1 | DVD2 |  | DVD1 | DVD2 | DVD1 | DVD2 | DVD1 | DVD2 | DVD1 | DVD2 | DVD1 | DVD2 | DVD1 | DVD2 | DVD1 | DVD2 | DVD1 | DVD2 | DVD1 | DVD2 | DVD1 | DVD2 | DVD1 | DVD2 | DVD1 | DVD2 | DVD1 | DVD2 | DVD1 | DVD2 | DVD1 | DVD2
1 | 004 012 | 044 012 | POWER On/ Standby | ■ | ■ | ■ | ■ | ■ | ■ | ■ | ■ | ■ | ■ | ■ | - | ■ | - | ■ | - | ■ | - | ■ | - | ■ | - | ■ | ■ | ■ | ■ | ■ | ■ |  |  | Power On/ Standby (Toggle)
2 | 04 12 01 | 04 12 01 | POWER ON (RC-5) | ■ | ■ | ■ | ■ | ■ | ■ | ■ | ■ | ■ | ■ | ■ | - | ■ | - | ■ | - | ■ | - | ■ | - | ■ | - | - | - | ■ | ■ | ■ | ■ |  |  | Discrete POWER ON (RC5x)
3 | 041 201 | 041 201 | POWER ON | - | - | - | - | - | - | - | - | - | - | - | - | - | - | - | - | - | - | - | - | - | - | ■ | ■ | - | - | - | - |  |  | Discrete POWER ON (RC5x)
4 | 04 12 02 | 04 12 02 | POWER OFF (RC-5) | ■ | ■ | ■ | ■ | ■ | ■ | ■ | ■ | ■ | ■ | ■ | - | ■ | - | ■ | - | ■ | - | ■ | - | ■ | - | - | - | ■ | ■ | ■ | ■ |  |  | Discrete POWER OFF (RC5x)
5 | 041 202 | 041 202 | POWER OFF | - | - | - | - | - | - | - | - | - | - | - | - | - | - | - | - | - | - | - | - | - | - | ■ | ■ | - | - | - | - |  |  | Discrete POWER OFF (RC5x)
6 | 004 044 | 044 044 | PLAY | ■ | ■ | ■ | ■ | ■ | ■ | ■ | ■ | ■ | ■ | ■ | - | ■ | - | ■ | - | ■ | - | ■ | - | ■ | - | ■ | ■ | ■ | ■ | ■ | ■ |  |  | Start playback
7 | 004 049 | 044 049 | STOP | ■ | ■ | ■ | ■ | ■ | ■ | ■ | ■ | ■ | ■ | ■ | - | ■ | - | ■ | - | ■ | - | ■ | - | ■ | - | ■ | ■ | ■ | ■ | ■ | ■ |  |  | Stop playback/Resume mode
8 | 004 032 | 044 032 | NEXT | ■ | ■ | ■ | ■ | ■ | ■ | ■ | ■ | ■ | ■ | ■ | - | ■ | - | ■ | - | ■ | - | ■ | - | ■ | - | ■ | ■ | ■ | ■ | ■ | ■ |  |  | Skip to Next
9 | 004 033 | 044 033 | PREV. | ■ | ■ | ■ | ■ | ■ | ■ | ■ | ■ | ■ | ■ | ■ | - | ■ | - | ■ | - | ■ | - | ■ | - | ■ | - | ■ | ■ | ■ | ■ | ■ | ■ |  |  | Skip to Previous
10 | 004 034 | 044 034 | SLOW FWD | - | - | - | - | - | - | - | - | - | - | - | - | - | - | - | - | - | - | - | - | - | - | - | - | ■ | ■ | ■ | ■
11 | 004 035 | 044 035 | SLOW BWD | - | - | - | - | - | - | - | - | - | - | - | - | - | - | - | - | - | - | - | - | - | - | - | - | ■ | ■ | ■ | ■
12 | 004 048 | 044 048 | PAUSE | ■ | ■ | ■ | ■ | ■ | ■ | ■ | ■ | ■ | ■ | ■ | - | ■ | - | ■ | - | ■ | - | ■ | - | ■ | - | ■ | ■ | ■ | ■ | ■ | ■ |  |  | Pause/ Step motion
13 | 004 040 | 044 040 | FF | ■ | ■ | ■ | ■ | ■ | ■ | ■ | ■ | ■ | ■ | ■ | - | ■ | - | ■ | - | ■ | - | ■ | - | ■ | - | ■ | ■ | ■ | ■ | ■ | ■ |  |  | Fast Forward/ Slow forward dureing PAUSE
14 | 004 041 | 044 041 | REW | ■ | ■ | ■ | ■ | ■ | ■ | ■ | ■ | ■ | ■ | ■ | - | ■ | - | ■ | - | ■ | - | ■ | - | ■ | - | ■ | ■ | ■ | ■ | ■ | ■ |  |  | Fast Backward/ Slow backward dureing PAUSE
15 | 004 066 | 044 066 | OPEN/CLOSE | ■ | ■ | ■ | ■ | ■ | ■ | ■ | ■ | ■ | ■ | ■ | - | ■ | - | ■ | - | ■ | - | ■ | - | ■ | - | ■ | ■ | ■ | ■ | ■ | ■ |  |  | Try Open/Close (Toggle)
16 | 004 133 | 044 133 | ANGLE | ■ | ■ | ■ | ■ | ■ | ■ | ■ | ■ | ■ | ■ | ■ | - | ■ | - | ■ | - | ■ | - | ■ | - | ■ | - | ■ | ■ | ■ | ■ | ■ | ■ |  |  | Switching camera Angle (Toggle)
17 | 004 075 | 044 075 | SUBTITLE | ■ | ■ | ■ | ■ | ■ | ■ | ■ | ■ | ■ | ■ | ■ | - | ■ | - | ■ | - | ■ | - | ■ | - | ■ | - | ■ | ■ | ■ | ■ | ■ | ■ |  |  | Switching Subtitle language (Toggle)
18 | 004 078 | 044 078 | AUDIO | ■ | ■ | ■ | ■ | ■ | ■ | ■ | ■ | ■ | ■ | ■ | - | ■ | - | ■ | - | ■ | - | ■ | - | ■ | - | ■ | ■ | ■ | ■ | ■ | ■ |  |  | Switchin Audio signal type (Toggle)
19 | 004 247 | 044 247 | ZOOM | ■ | ■ | ■ | ■ | - | - | - | - | ■ | ■ | ■ | - | ■ | - | ■ | - | ■ | - | ■ | - | ■ | - | ■ | ■ | ■ | ■ | ■ | ■ |  |  | Picture Zoom
20 | 004 080 | 044 080 | SOUND MODE | ■ | ■ | ■ | ■ | - | - | - | - | ■ | ■ | ■ | - | ■ | - | - | - | - | - | - | - | - | - | - | - | - | - | - | - |  |  | Switch the Play mode SACD 2ch > Multi > CD > (Toggle)
21 | 004 197 | 044 197 | NTSC/PAL | - | - | - | - | - | - | - | - | - | - | - | - | - | - | - | - | - | - | - | - | - | - | ■ | ■ | - | - | - | - |  |  | Video output NTSC/PAL switching
22 | 004 082 | 044 082 | SURROUND | - | - | - | - | - | - | - | - | - | - | - | - | - | - | - | - | - | - | - | - | - | - | ■ | ■ | - | - | ■ | ■ |  |  | Toggle the 3D Surround analog audio output
23 | 004 231 | 044 231 | VOCAL | - | - | - | - | - | - | - | - | - | - | - | - | - | - | - | - | - | - | - | - | - | - | ■ | ■ | - | - | - | - |  |  | Toggle the vocal soud settings
24 | 004 200 | 044 200 | SEARCH | ■ | ■ | ■ | ■ | ■ | ■ | ■ | ■ | ■ | ■ | ■ | - | ■ | - | ■ | - | ■ | - | ■ | - | ■ | - | - | - | - | - | ■ | ■ |  |  | Switching Serch mode (Toggle)
25 | 004 241 | 044 241 | SEARCH | - | - | - | - | - | - | - | - | - | - | - | - | - | - | - | - | - | - | - | - | - | - | - | - | ■ | ■ | - | -
26 | 004 069 | 044 069 | PROGRAM | ■ | ■ | ■ | ■ | ■ | ■ | ■ | ■ | ■ | ■ | - | - | - | - | - | - | - | - | - | - | - | - | ■ | ■ | ■ | ■ | ■ | ■ |  |  | Program the playback order
27 | 004 029 | 044 029 | REPEAT | ■ | ■ | ■ | ■ | ■ | ■ | ■ | ■ | ■ | ■ | ■ | - | ■ | - | ■ | - | ■ | - | ■ | - | ■ | - | ■ | ■ | ■ | ■ | ■ | ■ |  |  | Reapeat playback selection (Toggle)
28 | 004 059 | 044 059 | REPEAT A-B | ■ | ■ | ■ | ■ | ■ | ■ | ■ | ■ | ■ | ■ | ■ | - | ■ | - | ■ | - | ■ | - | ■ | - | ■ | - | ■ | ■ | ■ | ■ | ■ | ■ |  |  | Repeat A to B
29 | 004 028 | 044 028 | RANDOM | ■ | ■ | ■ | ■ | ■ | ■ | ■ | ■ | ■ | ■ | - | - | - | - | - | - | - | - | - | - | - | - | ■ | ■ | ■ | ■ | ■ | ■ |  |  | Random playback On/Off (Toggle)
30 | 004 202 | 044 202 | PAGE | ■ | ■ | ■ | ■ | - | - | - | - | ■ | ■ | ■ | - | ■ | - | - | - | - | - | - | - | - | - | - | - | - | - | - | - |  |  | Scene selection with Cursor L&R
31 | 004 211 | 044 211 | PLAY MODE | - | - | - | - | - | - | - | - | - | - | ■ | - | ■ | - | ■ | - | ■ | - | ■ | - | ■ | - | - | - | - | - | - | - |  |  | Program/Random. Black setup mode selection
32 | 004 238 | 044 238 | MARKER | ■ | ■ | ■ | ■ | - | - | - | - | - | - | - | - | - | - | - | - | - | - | - | - | - | - | ■ | ■ | - | - | - | - |  |  | Bookmarking
33 | 004 240 | 044 240 | MARKER | - | - | - | - | - | - | - | - | - | - | - | - | - | - | - | - | - | - | - | - | - | - | - | - | ■ | ■ | ■ | ■
34 | 004 204 | 044 204 | CONDITION MEMO | ■ | ■ | ■ | ■ | ■ | ■ | ■ | ■ |  |  | - | - | - | - | - | - | - | - | - | - | - | - | - | - | - | - | - | - |  |  | Memorize the disc settings
35 | 004 215 | 044 215 | LAST MEMO | - | - | - | - | ■ | ■ | ■ | ■ |  |  | - | - | - | - | - | - | - | - | - | - | - | - | - | - | - | - | - | - |  |  | Set the bookmark for resume play
36 | 004 203 | 044 203 | FUNCTION MEMO | - | - | - | - | ■ | ■ | ■ | ■ |  |  | - | - | - | - | - | - | - | - | - | - | - | - | - | - | - | - | - | - |  |  | Creat the shortcut menu
37 | 004 130 | 044 130 | SET UP | ■ | ■ | ■ | ■ | ■ | ■ | ■ | ■ | ■ | ■ | ■ | - | ■ | - | ■ | - | ■ | - | ■ | - | ■ | - | ■ | ■ | ■ | ■ | ■ | ■ |  |  | Display the SET UP menu
38 | 004 113 | 044 113 | TOP MENU | ■ | ■ | ■ | ■ | ■ | ■ | ■ | ■ | ■ | ■ | ■ | - | ■ | - | ■ | - | ■ | - | ■ | - | ■ | - | ■ | ■ | ■ | ■ | ■ | ■ |  |  | Display the DVD Disc TOP MENU
39 | 004 084 | 044 084 | MENU | ■ | ■ | ■ | ■ | ■ | ■ | ■ | ■ | ■ | ■ | ■ | - | ■ | - | ■ | - | ■ | - | ■ | - | ■ | - | ■ | ■ | ■ | ■ | ■ | ■ |  |  | Display the DVD disc MENU
40 | 004 150 | 044 150 | VIDEO ADJ | ■ | ■ | ■ | ■ | ■ | ■ | ■ | ■ | ■ | ■ | - | - | - | - | - | - | - | - | - | - | - | - | - | - | - | - | - | - |  |  | Fine Video adjustment
41 | 004 088 | 044 088 | UP | ■ | ■ | ■ | ■ | ■ | ■ | ■ | ■ | ■ | ■ | ■ | - | ■ | - | ■ | - | ■ | - | ■ | - | ■ | - | ■ | ■ | ■ | ■ | ■ | ■ |  |  | Cursor UP
42 | 004 089 | 044 089 | DOWN | ■ | ■ | ■ | ■ | ■ | ■ | ■ | ■ | ■ | ■ | ■ | - | ■ | - | ■ | - | ■ | - | ■ | - | ■ | - | ■ | ■ | ■ | ■ | ■ | ■ |  |  | CURSOR LEFT
43 | 004 090 | 044 090 | LEFT | ■ | ■ | ■ | ■ | ■ | ■ | ■ | ■ | ■ | ■ | ■ | - | ■ | - | ■ | - | ■ | - | ■ | - | ■ | - | ■ | ■ | ■ | ■ | ■ | ■ |  |  | Cursor DOWN
44 | 004 091 | 044 091 | RIGHT | ■ | ■ | ■ | ■ | ■ | ■ | ■ | ■ | ■ | ■ | ■ | - | ■ | - | ■ | - | ■ | - | ■ | - | ■ | - | ■ | ■ | ■ | ■ | ■ | ■ |  |  | Cursor RIGHT
45 | 004 092 | 044 092 | ENTER | ■ | ■ | ■ | ■ | ■ | ■ | ■ | ■ | ■ | ■ | ■ | - | ■ | - | ■ | - | ■ | - | ■ | - | ■ | - | ■ | ■ | ■ | ■ | ■ | ■ |  |  | Detemine the selection
46 | 004 131 | 044 131 | RETURN | ■ | ■ | ■ | ■ | ■ | ■ | ■ | ■ | ■ | ■ | ■ | - | ■ | - | ■ | - | ■ | - | ■ | - | ■ | - | - | - | ■ | ■ | ■ | ■ |  |  | Return to the previous menu
50 | 004 000 | 044 000 | 0 | ■ | ■ | ■ | ■ | ■ | ■ | ■ | ■ | ■ | ■ | ■ | - | ■ | - | ■ | - | ■ | - | ■ | - | ■ | - | ■ | ■ | ■ | ■ | ■ | ■ |  |  | Ten Key 0
51 | 004 001 | 044 001 | 1 | ■ | ■ | ■ | ■ | ■ | ■ | ■ | ■ | ■ | ■ | ■ | - | ■ | - | ■ | - | ■ | - | ■ | - | ■ | - | ■ | ■ | ■ | ■ | ■ | ■ |  |  | Ten Key 1
52 | 004 002 | 044 002 | 2 | ■ | ■ | ■ | ■ | ■ | ■ | ■ | ■ | ■ | ■ | ■ | - | ■ | - | ■ | - | ■ | - | ■ | - | ■ | - | ■ | ■ | ■ | ■ | ■ | ■ |  |  | Ten Key 2
53 | 004 003 | 044 003 | 3 | ■ | ■ | ■ | ■ | ■ | ■ | ■ | ■ | ■ | ■ | ■ | - | ■ | - | ■ | - | ■ | - | ■ | - | ■ | - | ■ | ■ | ■ | ■ | ■ | ■ |  |  | Ten Key 3
54 | 004 004 | 044 004 | 4 | ■ | ■ | ■ | ■ | ■ | ■ | ■ | ■ | ■ | ■ | ■ | - | ■ | - | ■ | - | ■ | - | ■ | - | ■ | - | ■ | ■ | ■ | ■ | ■ | ■ |  |  | Ten Key 4
55 | 004 005 | 044 005 | 5 | ■ | ■ | ■ | ■ | ■ | ■ | ■ | ■ | ■ | ■ | ■ | - | ■ | - | ■ | - | ■ | - | ■ | - | ■ | - | ■ | ■ | ■ | ■ | ■ | ■ |  |  | Ten Key 5
56 | 004 006 | 044 006 | 6 | ■ | ■ | ■ | ■ | ■ | ■ | ■ | ■ | ■ | ■ | ■ | - | ■ | - | ■ | - | ■ | - | ■ | - | ■ | - | ■ | ■ | ■ | ■ | ■ | ■ |  |  | Ten Key 6
57 | 004 007 | 044 007 | 7 | ■ | ■ | ■ | ■ | ■ | ■ | ■ | ■ | ■ | ■ | ■ | - | ■ | - | ■ | - | ■ | - | ■ | - | ■ | - | ■ | ■ | ■ | ■ | ■ | ■ |  |  | Ten Key 7
58 | 004 008 | 044 008 | 8 | ■ | ■ | ■ | ■ | ■ | ■ | ■ | ■ | ■ | ■ | ■ | - | ■ | - | ■ | - | ■ | - | ■ | - | ■ | - | ■ | ■ | ■ | ■ | ■ | ■ |  |  | Ten Key 8
59 | 004 009 | 044 009 | 9 | ■ | ■ | ■ | ■ | ■ | ■ | ■ | ■ | ■ | ■ | ■ | - | ■ | - | ■ | - | ■ | - | ■ | - | ■ | - | ■ | ■ | ■ | ■ | ■ | ■ |  |  | Ten Key 9
60 | 004 120 | 044 120 | +10 | ■ | ■ | ■ | ■ | ■ | ■ | ■ | ■ | ■ | ■ | ■ | - | ■ | - | ■ | - | ■ | - | ■ | - | ■ | - | - | - | - | - | - | - |  |  | Input 10 digit
61 | 004 058 | 044 058 | CLEAR | ■ | ■ | ■ | ■ | ■ | ■ | ■ | ■ | ■ | ■ | ■ | - | ■ | - | ■ | - | ■ | - | ■ | - | ■ | - | ■ | ■ | ■ | ■ | ■ | ■ |  |  | Clear bookmark, program
49 | 004 015 | 044 015 | DISPLAY | ■ | ■ | ■ | ■ | ■ | ■ | ■ | ■ | ■ | ■ | ■ | - | ■ | - | ■ | - | ■ | - | ■ | - | ■ | - | ■ | ■ | ■ | ■ | ■ | ■ |  |  | OSD On/Off (Toggle)
47 | 004 255 | 044 255 | VIDEO ON/OFF | ■ | ■ | ■ | ■ | ■ | ■ | ■ | ■ | ■ | ■ | - | - | - | - | - | - | - | - | - | - | - | - | - | - | - | - | - | - |  |  | Video Circuit On/Off (Toggle)
48 | 004 019 | 044 019 | DIMMER | ■ | ■ | ■ | ■ | ■ | ■ | ■ | ■ | ■ | ■ | - | - | - | - | - | - | - | - | - | - | - | - | - | - | - | - | - | - |  |  | FL Display Dimmer
62 | 004 127 | 044 127 | DISK SKIP | -- | - | -- | - | - | - | - | - | - | - | - | - | - | - | - | - | - | - | - | - | - | - | - | - | ■ | ■ | ■ | ■
63 | 004 179 | 044 179 | DISK-1 | - | - | - | - | - | - | - | - | - | - | - | - | - | - | - | - | - | - | - | - | - | - | - | - | ■ | ■ | - | -
64 | 004 180 | 044 180 | DISK-2 | - | - | - | - | - | - | - | - | - | - | - | - | - | - | - | - | - | - | - | - | - | - | - | - | ■ | ■ | - | -
65 | 004 181 | 044 181 | DISK-3 | - | - | - | - | - | - | - | - | - | - | - | - | - | - | - | - | - | - | - | - | - | - | - | - | ■ | ■ | - | -
66 | 004 182 | 044 182 | DISK-4 | - | - | - | - | - | - | - | - | - | - | - | - | - | - | - | - | - | - | - | - | - | - | - | - | ■ | ■ | - | -
67 | 004 183 | 044 183 | DISK-5 | - | - | - | - | - | - | - | - | - | - | - | - | - | - | - | - | - | - | - | - | - | - | - | - | ■ | ■ | - | -
68
69
70
71
72
*Notice | "Discrete ON/OFF" commands are same for DVD1 and DVD2. (RC5x command)
Default is DVD1: 004.
How to set the remote to DVD2 mode: please refer the user guide.
How to set the DVD player to DVD2 mode, refer the user guide page 32.